## Motor Performance Data Table
Throttle (%) | Thrust (g) | Current (A) | Power In (W) | Speed (RPM) | Efficiency (g/W) | Torque (N·m) | Power Out (W)
33% | 1654 | 2.5 | 116.5 | 1307 | 14.2 | 0.64 | 99
35% | 1812 | 2.8 | 130.3 | 1364 | 13.9 | 0.69 | 110.7
37% | 1996 | 3.2 | 147.2 | 1428 | 13.6 | 0.76 | 125.1
39% | 2202 | 3.6 | 167.3 | 1498 | 13.2 | 0.84 | 142.2
42% | 2545 | 4.4 | 203 | 1609 | 12.5 | 0.97 | 172.5
45% | 2918 | 5.3 | 245.1 | 1723 | 11.9 | 1.11 | 208.3
48% | 3313 | 6.4 | 293.1 | 1836 | 11.3 | 1.25 | 249.1
51% | 3722 | 7.5 | 346.3 | 1946 | 10.7 | 1.4 | 294.3
54% | 4141 | 8.8 | 404.2 | 2050 | 10.2 | 1.56 | 343.5
57% | 4562 | 10.1 | 466.2 | 2150 | 9.8 | 1.72 | 396.2
60% | 4985 | 11.6 | 531.9 | 2243 | 9.4 | 1.87 | 452.1
63% | 5406 | 13.1 | 601.2 | 2332 | 9 | 2.03 | 511
66% | 5825 | 14.6 | 674 | 2417 | 8.6 | 2.18 | 572.9
69% | 6243 | 16.3 | 750.4 | 2498 | 8.3 | 2.34 | 637.8
72% | 6661 | 18 | 830.9 | 2579 | 8 | 2.49 | 706.3
75% | 7082 | 19.9 | 916.2 | 2658 | 7.7 | 2.65 | 778.7
78% | 7510 | 21.9 | 1007.2 | 2738 | 7.5 | 2.81 | 856.1
81% | 7950 | 24 | 1105.4 | 2820 | 7.2 | 2.98 | 939.6
84% | 8408 | 26.3 | 1212.5 | 2904 | 6.9 | 3.15 | 1030.6
87% | 8890 | 28.9 | 1330.5 | 2991 | 6.7 | 3.34 | 1130.9
90% | 9405 | 31.7 | 1461.9 | 3079 | 6.4 | 3.53 | 1242.6
100% | 11354 | 43.3 | 1992.2 | 3301 | 5.7 | 4.22 | 1693.4